## Sheet1
desity | 0.0027 | g/mm^3
Tubing
| OD | ID | L | thickness | volume (mm^3) | mass (g) | Total Mass | 10078.0372
inch | 1.25 | 1 | 37.0079 | 0.25 | 267921.5796 | 723.3883 | tubes | 5787.1061
mm | 31.75 | 25.4 | 940 | 6.35 |  |  | hub | 2863.7311
[7 empty] | joints | 960
[7 empty] | motor mounts | 467.2
Hub
S (mm) | 191.34
thickness (mm) | 3
Volume (mm^3) | 530320.5727
Mass (Kg) | 1431.8655
joint | mass (g)
tarot Z30 | 120
motor mount
TL30Z2 30mm Aluminium Motor Mount | 58.4